## cost
| MainBoard |  |  | Power Board
fixed | TFT | 17 |  |  |  | H6201 | SL3038
| PCB+patch | 6.7 | 1.7+5 | fixed | 芯片 | 2 | 3
| power | 17.4 |  |  | PCB+patch | 6.7 | 6.7 | 1.7+5
| CO2 | 40 |  |  | 双二极管 | 1.7 | 1.7
| PM2.5 | 20 |  |  | MOS | 1.5 | 1.5
| 插针+座 | 1.2 | 4*0.3 |  | 电感 | 0.5 | 0.5
| MCU | 1.7
| touch芯片 | 0.9 |  | variable | 电容+电阻 | 5 | 5
| OP | 1.3
| 线束 | 2
| 散热器 | 2
variable | 电容+电阻 | 5
TOTAL |  | 115.2
|  |  |  | TOTAL |  | 17.4 | 18.4

## spec
需求： | BOM
1 | STM8s003
2 | SHARP + 运放 | PM2.5传感器+GP2Y1014AU粉尘传感器
3 | MG812 + 运放 | 炜盛CO2
4 | TFT液晶/HT621B | 4com 14 seg
5 | touch | 4 key touch
6 | DC-DC | 24V->5V
7 | DC-DC | 96V->24V
8 | MOTO | 24V moto 24vpower on all the time?
9 | PWM | 24V moto 0-5v pwm
10